## BOM_LT32U03B+LT7680_DEMO_LT32U0
BOM List
No. | Part | Name | Designator | Quantity | Footprint | Note
1 | Battery | 3.3V/CR1220 | BT2 | 1 | Bat-SMD
2 | BEAD | BEAD 0603 600R&100MHZ | L1,L2,L3,L4,L50,L81 | 6 | L0603
3 | BUZZER | BUZZER | HORN | 1 | BUZZER2F9MM | Optional
4 | Capacitor | 0.1uF | C0,C2,C9,C11,C12,C13,C14,C16,C21,C26,C29,C32,C34,C36,C37,C39,C44,C55,C61,C62,C63,C64,C72,C85,C86,C87,C90,C91,C94,C98 | 30 | C0603
5 | Capacitor | 1uF | C7,C8,C10,C15,C17,C22,C27,C28,C30,C31,C33,C35,C43,C60,C70,C71,C83,C84,C88,C89,C92,C93,C97,C99 | 24 | C0603
6 | Capacitor | 10uF/25V | C5,C80,C82 | 3 | C0603
7 | Capacitor | 12pF | C19,C20 | 2 | C0603
9 | Capacitor | 15pF | C23,C41,C42,C74 | 4 | C0603
10 | Capacitor | 20pF | C24,C25 | 2 | C0603
11 | Capacitor | 22uF | C40 | 1 | C1206
12 | Capacitor | 22uF/50V | C1,C3,C51,C53,C73 | 5 | C0805
13 | Capacitor | 100pF | C81 | 1 | C0603
14 | Connector | CON10 | CTP-070-1 | 1 | FPC8-1.0
15 | Connector | CON12 | CTP-050 | 1 | FPC10-0.5
16 | Connector | MICRO-USB | USB2 | 1 | USBMICRO
17 | Connector | TF | SD | 1 | SD-MI2
18 | Connector | TFT_40 | TFT1 | 1 | FPC40-0.5
19 | Connector | TFT_50 | TFT-7 | 1 | FPC50-0.5 | Optional
20 | Connector | USB-A | USB_HOST | 1 | USBA
21 | Diode | 1N4148 | D4,D5 | 2 | SOD_323
22 | Diode | B340A | D2,D51 | 2 | DO-214
23 | Diode | DAN217U | DD1,DD2 | 2 | SOT-23
24 | Diode | DIOA | D3 | 1 | DO-214
25 | Diode | LED-Green | LED0 | 1 | LED_PCB
26 | Diode | PESD0402MS05 | ESD1,ESD2,ESD3 | 3 | CAP_0402
27 | Header | Header 1x2 | J2 | 1 | SIP-2P
28 | Header | Header 1x3 | OTG | 1 | HDR1X3
29 | Header | Header 1x4 | P1 | 1 | HDR1X4
30 | Header | Header 1x7 | P2,RTP | 2 | HDR1X7
31 | Header | Header 1x8 | P3 | 1 | HDR1X8
32 | Header | Header 4 | J3 | 1 | HDR1X4
33 | Header | Header 5 | LCD_TFT | 1 | HDR1X5
34 | IC | AP1117-33 | UP1 | 1 | LM1117S
35 | IC | FT232RL | U6 | 1 | FT232RL | Optional
36 | IC | GT5SLAD | U2 | 1 | DFN43 | Optional
37 | IC | HP2301(FP6736) | U8 | 1 | SOT23-5 | Optional
38 | IC | HP2302D | U5 | 1 | SOT23-6
39 | IC | HP4890 | U7 | 1 | MSOP8
40 | IC | LT32U03B | U1 | 1 | QFN68E
41 | IC | LT7680 | U4 | 1 | QFN68E
42 | IC | XT25F128B/W25Q128B | U3 | 1 | SOP-8A
43 | IC | XT25F128B/W25Q128B | U9 | 1 | SOP-8A | Optional
44 | Inductance | 10uH/1A | L51,L80 | 2 | IND8A
45 | Resistance | 0R | R85 | 1 | R0603
46 | Resistance | 1K | R6 | 1 | R0603
47 | Resistance | 1M | R22,R33 | 2 | R0603
48 | Resistance | 1R | R5 | 1 | R0603
49 | Resistance | 2.2K | R86 | 1 | R0603
50 | Resistance | 3.3K | R88 | 1 | R0603
51 | Resistance | 10K | R10,R15,R16,R17,R18,R19,R24,R31,R38,R39,R40,R41,R42,R43,R44,R52,R80,R89,R90,R91,R93,R96,R98,RS0,RS1 | 25 | R0603
52 | Resistance | 12R | R20,R21,R53,R54 | 4 | R0603
53 | Resistance | 18K | R82 | 1 | R0603
54 | Resistance | 20K | R72,R73 | 2 | R0603
55 | Resistance | 22R | R1,R2,R11,R12,R13,R14,R30,R34,R35,R36,R37,R45,R46,R47,R48,R60,R61,R62,R63 | 19 | R0603
56 | Resistance | 47K | R71 | 1 | R0603
57 | Resistance | 100R | R32,R70 | 2 | R0603
58 | Resistance | 120K | R81,R84 | 2 | R0603
59 | Resistance | 120R | R26 | 1 | R0603
60 | Resistance | 130K | R87 | 1 | R0603
61 | Resistance | 150K | R83 | 1 | R0603
62 | Resistance | NC | R92,R94,R95,R97 | 4 | R0603
63 | Resistance | RES | R25,R27,R28 | 3 | R0603
64 | Switch | SW-PB | RST | 1 | KEY_PCB
65 | Transistor | NPN_B1E2C3 | Q1 | 1 | SOT-23
66 | XTAL | 12M | Y1 | 1 | M3225
67 | XTAL | 12M | Y3 | 1 | M3225 | Optional
68 | XTAL | 32.768KHZ | Y2 | 1 | CRY-ABS07