## BOM_Board1__LT7381 LCM 043 0
BOM List
No. | Part | Name | Designator | Quantity | Footprint | Note
1 | BEAD | BEAD 0805 600R&100MHZ | L1 | 1 | L0805
2 | Capacitor | 0.1uF | C2,C3,C4,C5,C6,C7,C11,C13,C23,C25,C55,C60,C90 | 13 | C0603
3 | Capacitor | 1uF | C1,C10,C12,C22,C24,C40,C53,C54 | 8 | C0603
4 | Capacitor | 10uFA型 | C52,C59,C61 | 3 | CAP_0805
5 | Capacitor | 20pF | C62 | 1 | C0603
6 | Connector | FPC40-0.5 | J5 | 1 | FPC40-0.5
7 | Diode | B340A | D1 | 1 | DO-214
8 | Header | Header 1x8 | J3 | 1 | SIP-8P
9 | Header | Header 1x16 | J2 | 1 | HDR-TH_16P-P2.54-V-F-3
10 | Header | Header 1x24 | J1 | 1 | HDR-TH_24P-P2.54-V-M
11 | IC | LT7381 | U10 | 1 | LQFP128_L14.0-W14.0-P0.40-LS16.0-TL
12 | IC | ME2214 | U6 | 1 | SOT23-6
13 | IC | TD6817 | U9 | 1 | SOT23-5
14 | Inductance | 4.7uH | L7 | 1 | IND8A
15 | Inductance | 10uH | L4 | 1 | IND8A
16 | Resistance | 0R | R61,R62,R63 | 3 | R0603
17 | Resistance | 1M | R1 | 1 | R0603
18 | Resistance | 10K | R34,R64,R65,R66 | 4 | R0603
19 | Resistance | 20R | R55,R56 | 2 | R0603
20 | Resistance | 100R | R27 | 1 | R0603
21 | Resistance | 150K | R53 | 1 | R0603
22 | Resistance | 680K | R54 | 1 | R0603
23 | XTAL | CRYSTAL-3225 | Y1 | 1 | CRYSTAL-3225