## BOM__LT7381 LCM 070 V1.0 _LA
BOM List
No. | Part | Name | Designator | Quantity | Footprint | Note
1 | BEAD | BEAD 0805 600R&100MHZ | L1 | 1 | L0805
2 | Capacitor | 0.1uF | C2,C3,C4,C5,C6,C7,C11,C13,C35,C37,C38,C46,C47,C48,C55,C60,C70,C72,C73,C90 | 20 | C0603
3 | Capacitor | 1uF | C1,C10,C12,C33,C40,C41,C53,C54 | 8 | C0603
4 | Capacitor | 10uF35V | C36,C39,C49,C50 | 4 | C0603
5 | Capacitor | 10uFA型 | C52,C59,C61 | 3 | CAP_0805
6 | Capacitor | 20pF | C62 | 1 | C0603
7 | Capacitor | 200pF | C42 | 1 | C0603
8 | Connector | FPC50-0.5 | J5 | 1 | FPC50-0.5
9 | Diode | 9.1V | D9 | 1 | DO-214AC
10 | Diode | 11V | D10 | 1 | DO-214AC
11 | Diode | B340A | D1 | 1 | DO-214AC
12 | Diode | SS14 | D5,D7,D8 | 3 | DO-214AC
13 | Header | Header 1x8 | J3 | 1 | SIP-8P
14 | Header | Header 1x16 | J2 | 1 | SIP16_2.54
15 | Header | Header 1x24 | J1 | 1 | SIP-24P
16 | IC | AP1522 | U3 | 1 | SOT23-5
17 | IC | LT7381 | U1 | 1 | LQFP128_L14.0-W14.0-P0.40-LS16.0-TL
18 | IC | ME2214 | U6 | 1 | SOT23-6
19 | IC | TD6817 | U9 | 1 | SOT23-5
20 | Inductor | 4.7UH | L7 | 1 | IND8A
21 | Inductor | 10UH | L4 | 1 | IND8A
22 | Inductor | 22UH | L2 | 1 | IND8A
23 | Resistance | 0R | R9,R61,R62,R63 | 4 | R0603
24 | Resistance | 1K | R38 | 1 | R0603
25 | Resistance | 1M | R1 | 1 | R0603
26 | Resistance | 10K | R10,R34,R39,R64,R65,R66,R68,R69,R70,R71,R72,R73 | 12 | R0603
27 | Resistance | 15K | R37 | 1 | R0603
28 | Resistance | 20R | R55,R56 | 2 | R0805
29 | Resistance | 100R | R27 | 1 | R0603
30 | Resistance | 120K | R6,R7,R8 | 3 | R0603
31 | Resistance | 150K | R53 | 1 | R0603
32 | Resistance | 680K | R54 | 1 | R0603
33 | Transistor | S8050 | Q3 | 1 | SOT-23
34 | XTAL | 10MHZ | Y1 | 1 | CRYSTAL-3225