## BOM_LT7688_SCH_LT7688_Demo_SCH_
BOM List
No. | Part | Name | Designator | Quantity | Footprint | Note
1 | Battery | CR1220 | BAT1 | 1 | Bat-SMD | Optional
2 | BEAD | BEAD 0805 600R&100MHZ | L1,L2,L81 | 3 | L0805
3 | Buzzer | Buzzer | HORN | 1 | BUZZER2F9MM | Optional
4 | Capacitor | 0.1uF | C2,C3,C4,C5,C6,C7,C8,C9,C11,C12,C13,C14,C15,C18,C23,C31,C33,C40,C42,C47,C49,C55,C85,C86,C87,C90,C91,C94 | 28 | C0603
5 | Capacitor | 1uF | C1,C10,C22,C29,C41,C48,C53,C83,C84,C88,C89,C92,C93 | 13 | C0603
6 | Capacitor | 4.7uF | C24 | 1 | C0603
7 | Capacitor | 10uF | C54 | 1 | CAP_0805
8 | Capacitor | 10uF | C80,C82 | 2 | C0603
9 | Capacitor | 12pF | C43,C44 | 2 | C0603
10 | Capacitor | 20pF | C50,C51,C56,C57 | 4 | C0603
11 | Capacitor | 22uF/50V | C30,C32 | 2 | CAP_0805
12 | Capacitor | 22uF/A型 | C52 | 1 | CAP_0805
13 | Capacitor | 47uF/50V | C19 | 1 | CAP_0805
14 | Capacitor | 100pF | C81 | 1 | C0603
15 | Connector | COM40 | J6 | 1 | FPC40-0.5
16 | Connector | FPC10-0.5 | J4 | 1 | FPC10-0.5
17 | Connector | MICRO-USB | USB | 1 | USB-MICRO-SMT-4DIP
18 | Connector | TFT_50 | TFT-7 | 1 | FPC50-0.5 | Optional
19 | Diode | 1N4148 | D3,D4 | 2 | SOD_323 | Optional
20 | Diode | B340A | D5 | 1 | DO-214
21 | Diode | DAN217U | DD1,DD2 | 2 | SOT-23
22 | Diode | DIOA | D1,D2 | 2 | DO-214
23 | Diode | PESD0402MS05 | ESD5,ESD7,ESD8,ESD9,ESD10,ESD11,ESD12,ESD13 | 8 | ESD0402
24 | Header | Header 1x2 | H1 | 1 | HDR-TH_6P-P2.54-V-M-1
25 | Header | Header 1x4 | LCD_TFT,RTP1 | 2 | HDR1X4
26 | IC | AP1117-33 | UP1 | 1 | LM1117S
27 | IC | G5126 | U6 | 1 | SOT23-6
28 | IC | HP2301(FP6736) | U9 | 1 | SOT23-5 | Optional
29 | IC | LT7688 | U1 | 1 | QFN-80_L9.0-W9.0-P0.40-TL-EP5.0
30 | IC | PCF8563 | U4 | 1 | SOP-8 | Optional
31 | IC | TSC2046 | U7 | 1 | TSSOP-16_L5.0-W4.4-P0.65-LS6.4-BL-1 | Optional
32 | IC | XT25F128B/W25Q128B | U2 | 1 | SOP-8
33 | Inductance | 10uH | L4,L80 | 2 | IND8A
34 | Resistance | 0R | R38,R85 | 2 | R0603
35 | Resistance | 1K | R29 | 1 | R0603
36 | Resistance | 1M | R1 | 1 | R0603
37 | Resistance | 2.2K | R86 | 1 | R0603
38 | Resistance | 3.3K | R88 | 1 | R0603
39 | Resistance | 10K | R2,R4,R5,R6,R13,R15,R19,R20,R21,R22,R30,R39,R49,R80,R89,R90,R91,R93,R94,R95,R96,R98 | 22 | R0603
40 | Resistance | 18K | R82 | 1 | R0603
41 | Resistance | 22R | R10,R11 | 2 | R0603
42 | Resistance | 22R | RR1,RR2,RR3,RR4,RR5,RR6 | 6 | 8R4R
43 | Resistance | 25R 1% | R55,R56 | 2 | R0603
44 | Resistance | 100K | R27,R50 | 2 | R0603
45 | Resistance | 100R | R14,R25,R26,R28 | 4 | R0603
46 | Resistance | 120K | R81,R84 | 2 | R0603
47 | Resistance | 130K | R87 | 1 | R0603
48 | Resistance | 150K | R83 | 1 | R0603
49 | Resistance | NC | R92,R97 | 2 | R0603
50 | Transistor | NPN_B1E2C3 | Q1 | 1 | SOT-23 | Optional
51 | Transistor | NPN_B1E2C3 | Q2 | 1 | SOT-23
52 | XTAL | 32.768KHZ | Y3 | 1 | CRY-ABS07