## BOM_LT7689_Demo_V1.6_LT7689_Dem
BOM List | [6 empty] | Supplier Part
No. | Part | Name | Designator | Quantity | Footprint | Note
1 | BEAD | BEAD 0603 600R&100MHZ | L50,L52 | 2 | L0603
2 | BEAD | BEAD 0603 600R&100MHZ | L2,L10,L81 | 3 | L0603
3 | BUZZER | BUZZER | U10 | 1 | BUZZER2F9MM | Optional
4 | Capacitor | 0.1uF | C0,C2,C11,C12,C13,C14,C16,C17,C21,C23,C25,C27,C29,C44,C61,C62,C63,C64,C72,C85,C86,C87,C90,C91,C94,C96,C98 | 27 | C0603
5 | Capacitor | 0.1uF/50V | C55 | 1 | C0603
6 | Capacitor | 1uF | C10,C22,C24,C26,C28,C30,C43,C60,C70,C71,C83,C84,C88,C89,C92,C93,C95,C97,C99,C100,C101,C102 | 22 | C0603
7 | Capacitor | 10uF | C15,C80 | 2 | C0603
8 | Capacitor | 10uF/25V | C5,C18,C82 | 3 | C0603
9 | Capacitor | 12pF | C19,C20 | 2 | C0603
10 | Capacitor | 15pF | C6,C7,C74 | 3 | C0603
11 | Capacitor | 20pF | C31,C32 | 2 | C0603
12 | Capacitor | 22uF/50V | C1,C3,C4,C51,C53,C73 | 6 | C0805
13 | Capacitor | 100pF | C81 | 1 | C0603 |  | C3148200
14 | Connector | 20009-UCAF001-X | USB1,USB2 | 2 | TYPE-C-SMD_20009-UCAF001-X
15 | Connector | FPC-8P | CTP2 | 1 | FPC8-1.0 | Optional
16 | Connector | FPC-10P | CTP1 | 1 | FPC10-0.5
17 | Connector | FPC-10P | CTP3 | 1 | FPC10-0.5 | Optional
18 | Connector | FPC-40P | TFT1 | 1 | FPC40-0.5
19 | Connector | FPC-50P | TFT2 | 1 | FPC50-0.5 | Optional
20 | Connector | SD-MI2 | SD1 | 1 | SD-MI2
21 | Connector | USB-A | USB3 | 1 | USBA
22 | Diode | B340A | D2,D3,D51 | 3 | SOD-323
23 | Diode | DAN217U | DD1,DD2 | 2 | SOT23
24 | Diode | LED_Green | LED0 | 1 | LED_PCB
25 | Diode | MMBZ5V6A | D1 | 1 | SOT-23
26 | Header | Header 1x2 | J2 | 1 | SIP-2P
27 | Header | Header 1x3 | OTG1 | 1 | SIP-3P |  | C2905415
28 | Header | Header 1x4 | J4 | 1 | HDR-TH_4P-P2.54-V-F
29 | Header | Header 1x10 | J1 | 1 | HDR-M-2.54_1X10
30 | IC | AP1117-33 | UP1 | 1 | LM1117S
31 | IC | FT232RL | U6 | 1 | FT232RL | Optional
32 | IC | HP2301(FP6736) | U8 | 1 | SOT23-5 | Optional
33 | IC | HP2302D | U5 | 1 | SOT23-6
34 | IC | HP4890 | U7 | 1 | MSOP8
35 | IC | LT7689 | U1 | 1 | QFN96
36 | IC | XT25F128B/W25Q128B | U2,U3 | 2 | SOP-8A
37 | Inductance | 10uH/1A | L51,L80 | 2 | IND8A
38 | KEY | SW-PB | S2 | 1 | KEY_PCB
39 | Resistance | 0R | R85 | 1 | R0603
40 | Resistance | 1K | R6,R7 | 2 | R0603
41 | Resistance | 1M | R9,R30 | 2 | R0603
42 | Resistance | 1R 0805 | R5 | 1 | R0603
43 | Resistance | 2K | R8 | 1 | R0603
44 | Resistance | 2.2K | R86 | 1 | R0603
45 | Resistance | 3.3K | R88 | 1 | R0603
46 | Resistance | 10K | R10,R15,R16,R17,R18,R24,R38,R39,R40,R41,R42,R43,R44,R52,R80,R89,R90,R91,R93,R96,R98,RS0,RS1 | 23 | R0603
47 | Resistance | 10K NC | R19 | 1 | R0603
48 | Resistance | 12R | R53,R54 | 2 | R0603
49 | Resistance | 18K | R82 | 1 | R0603
50 | Resistance | 20K | R72,R73 | 2 | R0603
51 | Resistance | 22R | R2,R11,R12,R13,R14,R20,R21,R22,R23,R32,R33,R34,R35,R62,R63 | 15 | R0603
52 | Resistance | 47K | R71 | 1 | R0603
53 | Resistance | 68R NC | R1 | 1 | R0603
54 | Resistance | 100K | R29 | 1 | R0603
55 | Resistance | 100R | R4,R51,R70 | 3 | R0603
56 | Resistance | 120K | R81,R84 | 2 | R0603
57 | Resistance | 120R | R31 | 1 | R0603
58 | Resistance | 130K | R87 | 1 | R0603
59 | Resistance | 150K | R83 | 1 | R0603
60 | Resistance | 330R | R3 | 1 | R0603
61 | Resistance | NC | R92,R94,R95,R97 | 4 | R0603 |  | C259988
62 | Transistor | S8050 | Q3 | 1 | SOT-23-3_L2.9-W1.3-P1.90-LS2.4-BR
63 | XTAL | 12M | Y1 | 1 | M3225
64 | XTAL | 32.768KHZ | Y2 | 1 | CRY-ABS07