## Command Table
Levetop TFT 串口屏 Command Support List
No. | 指令功能 | 指令码 | 序号 | 指令参数 | STM103+7680 |  | LT7689 |  | LT776 |  | LT7688 |  | LT268A | LT268B |  | LT268C/D |  | LT269 |  | LT3688 | UI_Editor |  | UI_Emulator |  | Uart_Tool
[5 empty] | NOR Flash | NAND Flash | NOR Flash | NAND Flash | NOR Flash | NAND Flash | NOR Flash | NAND Flash | NOR Flash | NOR Flash | NAND Flash | NOR Flash | NAND Flash | NOR Flash | NAND Flash | SD Card | NOR Flash | NAND Flash | NOR Flash | NAND Flash | NOR/NAND
1 | 显示单张或多张图片 | 80h | #nn | Paa, PNGaa, Xaa, Yaa, Pbb, PNGbb, Xbb, Ybb, Pcc, PNGcc, Xcc, Ycc …… | V | V | V | V | V | V | V | V | V | V | V | V | V | V | V | V | V | V | V | V | V
|  | 80h | nn
2 | 显示循环重迭图片 | 81h | #nn | Delay , X, Y, PNG, Paa, Pbb, Pcc ……. | V | V | V | V | V | V | V | V | V | V | V | V | V | V | V | V | V | V | V | V | V
|  | 81h | nn
3 | 显示带透明效果的单张图片 | 82h | #nn | P, X, Y, Tr | V | V | V | V | V | V | V | V | [7 empty] | V | V | V | V | V | V
|  | 82h | nn
4 | 显示变淡 | 83h | [18 empty] | V |  | V
5 | 取消显示循环重迭图片 | 84h | nn |  | V | V | V | V | V | V | V | V | V | V | V | V | V | V | V | V | V | V | V | V | V
6 | 取消显示单张或多张图片 | 85h | nn |  | V | V | V | V | V | V | V | V | V | V | V | V | V | V | V | V | V | V | V | V | V
9 | 显示 GIF 图片 | 88h | #nn | Loop, Delay, X, Y, GIF, Png | V | V | V | V | V | V | V | V | V | V | V | V | V | V | V | V | V | V | V | V | V
|  | 88h | nn
10 | 取消显示GIF图片 | 89h | nn |  | V | V | V | V | V | V | V | V | V | V | V | V | V | V | V | V | V | V | V | V | V
11 | 设定显示单张或多张图片 | 8Ah | #nn: | Paa, PNGaa, Xaa, Yaa, Pbb, PNGbb, Xbb, Ybb, Pcc, PNGcc, Xcc, Ycc …… | V | V | V | V | V | V | V | V | V | V | V | V | V | V | V | V | V | V | V | V | V
|  | 8Ah | nn
12 | 进行电阻屏校验 | 8Bh |  |  | V | V | V | V | V | V |  |  | V | V | V | V | V | V | V | V | V |  |  |  | V
13 | 设定时钟 年/月/日/时/分/秒/周 | 8Ch |  | Y, M, D, H, M, S, W | V | V | V | V | V | V |  |  |  | V | V | V | V | V | V | V | V | V | V | V | V
14 | 回应时钟 年/月/日/时/分/秒/周 | 8Dh |  |  | V | V | V | V | V | V |  |  |  | V | V | V | V | V | V | V | V | V | V | V | V
15 | 设定显示缓冲区 On/Off | 8Eh |  | 00 or 01 | V | V | V | V | V | V | V | V | [12 empty] | V
16 | 显示單一图片 | 8Fh | nn | X, Y, PNG, Pnn | V | V | V | V | V | V | V | V | V | V | V | V | V | V | V | V |  |  |  |  | V
17 | 显示显示图片式（客制化）的数字 | 90h | #nn: | PT, X, Y, Dir, Color-F, Color-B, PNG | V | V | V | V | V | V | V | V | V | V | V | V | V | V | V | V | V | V | V | V | V
|  | 90h | nn | ddd.d
18 | 显示显示图片式（客制化）的数字 | 91h | #nn: | CPT, X, Y, Dir, PNG | V | V | V | V | V | V | V | V | V | V | V | V | V | V | V | V | V | V | V | V | V
|  | 91h | nn | ddd.d
19 | 显示RTC数字时钟 | 92h |  |  | V | V | V | V | V | V |  |  |  | V | V | V | V | V | V | V | V | V | V | V | V
20 | 显示RTC模拟时钟 | 93h | #nn: | Com1, Com2, X, Y, Length-L(h), Length-S(h), Width(h),Color(h), Length-L(m), Length-S(m), Width(m),Color(m), Length-L(s), Length-S(s), Width(s),Color(s) | V | V | V | V | V | V |  |  |  | V |  | V |  | V |  | V | V | V | V | V | V
|  | 93h | nn
21 | 显示触控滑条 | 94h | #nn: | Com1, Com2, X, Y, Length, Width, Dir, Mark, Color1, Color2 | V | V | V | V | V | V | V | V |  |  |  | V | V | V | V | V | V | V | V | V | V
|  | 94h | nn
22 | 移除触控滑条 | 95h | nn |  | V | V | V | V | V | V | V | V |  |  |  | V | V | V | V | V | V | V | V | V | V
23 | 设置环形触控滑条 | 96h | #nn: | Com1, Com2,, X, Y, R,r_T | V | V | V | V | V | V | [9 empty] | V | V | V | V | V | V
|  | 96h | nn
24 | 移除环形触控滑条 | 97h | nn |  | V | V | V |  | V | [10 empty] | V | V | V | V | V | V
25 | 显示二维码 | 98h | #nn: | X, Y, Size | V | V | V | V | V | V | Option | Option |  | V | V | V | V | V | V | V | V | V | V | V | V
|  | 98h | nn | String
26 | 执行多组的命令（最多8组），当nn = 00时为开机后执行的命令 | 9Ah | #nn: | CM1, NU1, CM2, NU2, CM3, NU3, CM4, NU4, CM5, NU5, CM6, NU6, CM7, NU7, CM8, NU8 | V | V | V | V | V | V | V | V | V | V | V | V | V | V | V | V | V | V | V | V | V
|  | 9Ah | nn
27 | 设定控件显示位置及触控后执行的命令 | 9Bh | #nn: | P, Page, X, Y, CM1, NU1, CM2, NU2 | V | V | V | V | V | V | Option | Option | [7 empty] | V | V | V | V | V | V
28 | 显示底图数及控件数量 | 9Ch | #nn: | Page, IconN | V | V | V | V | V | V | Option | Option | [7 empty] | V | V | V | V | V | V
|  | 9Ch | nn
29 | 显示星期 | 9Dh | #nn: | WEEK_P, X, Y, Png | V | V | V | V | V | V |  |  |  | V | V | V | V | V | V |  | V | V | V | V | V
|  | 9Dh | nn
30 | 取消单一功能 | 9Eh | CMD |  | V | V | V | V | V | V | V | V |  | V | V | V | V | V | V | V | V | V | V | V | V
31 | 显示ASCII码图片 | 9Fh | #nn: | Font_ID, X, Y , Color, Alignment | V | V | V | V | V | V | V | V |  | V | V | V | V | V | V | V | V | V | V | V | V
|  | 9Fh | nn
32 | 显示控件图片，及在按下触控后执行的命令（8组） | A0h | #nn: | P, PNG, X, Y, CM1, NU1, CM2, NU2, CM3, NU3, CM4, NU4, CM5, NU5, CM6, NU6, CM7, NU7, CM8, NU8 | V | V | V | V | V | V | V | V | V | V | V | V | V | V | V | V | V | V | V | V | V
|  | A0h | nn
33 | 取消显示控件图片及功能 | A1h | nn |  | V | V | V | V | V | V | V | V | V | V | V | V | V | V | V | V | V | V | V | V | V
34 | 设定虚拟控件区域，及在按下触控后执行的命令（8组） | A2h | #nn: | X, Y, Width, Height, CM1, NU1, CM2, NU2, CM3, NU3, CM4, NU4, CM5, NU5, CM6, NU6, CM7, NU7, CM8, NU8 | V | V | V | V | V | V | V | V | V | V | V | V | V | V | V | V | V | V | V | V | V
|  | A2h | nn
35 | 取消虚拟控件及功能 | A3h | nn |  | V | V | V | V | V | V | V | V | V | V | V | V | V | V | V | V | V | V | V | V | V
36 | 显示设置密码输入界面 | A4h | #nn: | Com1, Com2,KPT0, Png,X0, Y0, Dir,Num_Max ,Key1 Ascii,X1,Y1,W1,H1~~Key nn Ascii,Xnn,Ynn,Wnn,Hnn(最多三十个） | V | V | V | V | V | V |  |  |  | V | V | V | V | V | V | V | V | V | V | V | V
|  | A4h | nn
37 | 取消密码输入界面 | A5h | nn |  | V | V | V | V | V | V |  |  |  | V | V | V | V | V | V | V | V | V | V | V | V
38 | 显示全键盘界面 | A6h | nn |  |  |  | V | V | V | V | [9 empty] | V | V | V | V | V | V
39 | 取消显示全键盘界面 | A7h | nn |  |  |  | V | V | V | V | [9 empty] | V | V | V | V | V | V
40 | 开启摄像头 | AEh | #nn: | system, ch, contrast, bright, saturation, hue, blue_mode, direction, x, y, Width, Height |  |  |  |  | V | V | [9 empty] | V |  |  |  |  | V
|  | AEh | nn
41 | 关闭摄像头 | AFh | nn | [5 empty] | V | V | [9 empty] | V |  |  |  |  | V
42 | 显示进度条指标图 | B0h | #nn: | X, Y, Dir, Width, Color1, Mark, 80h Command, Length, Color2 | V | V | V | V | V | V | V | V | V | V | V | V | V | V | V | V | V | V | V | V | V
|  | B0h | nn | Value (2 Bytes)
43 | 显示指针指标图 | B1h | #nn: | X, Y, Width, L1, L2, Color1, Color2, 80h Command | V | V | V | V | V | V | V | V | [7 empty] | V | V | V | V | V | V
|  | B1h | nn | Angle (2 Bytes)
44 | 曲线缓冲区 | B2h |  | Chanel(0~3)+Data(N*2bytes) | V | V | V | V | V | V |  |  |  | V |  | V |  | V | [6 empty] | V
45 | 显示曲线 | B3h | #nn: | Chanel(1), Xs(2), Ys(2), Xe(2), Ye(2), Y_C(2), VD_C(2), MUL_Y(2), Color(3), Dis_HOR(1), W(1) | V | V | V | V | V | V |  |  |  | V |  | V |  | V | [6 empty] | V
|  | B3h | nn
46 | 设定触控滑动多张全屏图片 | B4h | #nn: | 0/1, 0/1, Paa, Pbb, Pcc, Pdd ….. | V | V | V | V | V | V | Option | Option | [8 empty] | V | V | V | V | V
|  | B4h | nn
47 | 播放 Wav 檔 | B8h |  | REP(Bit7) + WAV | V | V | V | V | V | V | Option | Option |  | V | V | V | V | V | V | V | V | V | V | V | V
48 | 停止播放 Wav 檔 | B9h |  |  | V | V | V | V | V | V | Option | Option |  | V | V | V | V | V | V | V | V | V | V | V | V
49 | 调整背光亮度 | BAh |  | BL（00~0Fh） | V | V | V | V | V | V | V | V | V | V | V | V | V | V | V | V | V | V | V | V | V
50 | 显示 On/Off | BCh |  | 00: Off, 01: On, 02:Off+touch, 03off+touch+wav | V | V | V | V | V | V | V | V | V | V | V | V | V | V | V | V | V | V | V | V | V
51 | 串口屏复位 | BDh |  |  | V |  | V | V | V | V | V | V | V | V | V | V | V | V | V | V | V | V |  |  | V
52 | 联机检查 TFT 串口屏 | BEh |  |  | V | V | V | V | V | V | V | V | V | V | V | V | V | V | V | V | V | V |  |  | V
53 | 版本检查 | BFh |  |  | V | V | V | V | V | V | V | V | V | V | V | V | V | V | V | V | V | V | V | V | V
54 | 显示显示字库-1文字 | C0h | #nn: | F01, X, Y, Color-F, Color-B, Size-H, Size-V, Transparency, Alignment | V | V | V | V | V | V | V | V | V | V | V | V | V | V | V | V | V | V | V | V | V
|  | C0h | nn | String
55 | 显示显示字库-2文字 | C1h | #nn: | F02, X, Y, Color-F, Color-B, Size-H, Size-V, Transparency, Alignment | V | V | V | V | V | V | V | V | V | V | V | V | V | V | V | V | V | V | V | V | V
|  | C1h | nn | String
56 | 显示显示字库-3文字 | C2h | #nn: | F03, X, Y, Color-F, Color-B, Size-H, Size-V, Transparency, Alignment | V | V | V | V | V | V | V | V | V | V | V | V | V | V | V | V | V | V | V | V | V
|  | C2h | nn | String
57 | 显示显示字库-4文字 | C3h | #nn: | F04, X, Y, Color-F, Color-B, Size-H, Size-V, Transparency, Alignment | V | V | V | V | V | V | V | V | V | V | V | V | V | V | V | V | V | V | V | V | V
|  | C3h | nn | String
58 | WIFI设定 | C4h | nn | ID, Password, port, IP address
59 | 手势操作 | C9h | #nn: | CM1, NU1, CM2, NU2, CM3, NU3, CM4, NU4 | V | V | V | V | V | V |  |  |  | V | V | V | V | V | V | [5 empty] | V
|  | C9h | nn
60 | 寄存器操作 | CAh | nn |  | V | V | V | V | V | V |  |  | V | V | V | V | V | V | V | V | V | V | V | V | V
61 |  | CBh | nn |  | V | V | V | V | V | V |  |  | V | V | V | V | V | V | V | V | V | V | V | V | V
62 |  | CCh | nn |  | V | V | V | V | V | V |  |  | V | V | V | V | V | V | V | V | V | V | V | V | V
63 |  | CDh | nn |  | V | V | V | V | V | V |  |  | V | V | V | V | V | V | V | V | V | V | V | V | V
64 |  | CEh | nn |  | V | V | V | V | V | V |  |  | V | V | V | V | V | V | V | V | V | V | V | V | V
65 |  | CFh | nn |  | V | V | V | V | V | V |  |  | V | V | V | V | V | V | V | V | V | V | V | V | V
66 | 设定显示大字库-1文字 | D0h | #nn: | X, Y, Color-F, Color-B, Bold, Transparency, Alignment | V | V | V | V | V | V | V | V | [8 empty] | V | V | V | V | V
|  | D0h | nn | String
67 | 设定显示大字库-2文字 | D1h | #nn: | X, Y, Color-F, Color-B, Bold, Transparency, Alignment | V | V | V | V | V | V | V | V | [8 empty] | V | V | V | V | V
|  | D1h | nn | String
68 | 设定显示大字库-3文字 | D2h | #nn: | X, Y, Color-F, Color-B, Bold, Transparency, Alignment | V | V | V | V | V | V | V | V | [8 empty] | V | V | V | V | V
|  | D2h | nn | String
69 | 设定显示大字库-4文字 | D3h | #nn: | X, Y, Color-F, Color-B, Bold, Transparency, Alignment | V | V | V | V | V | V | V | V | [8 empty] | V | V | V | V | V
|  | D3h | nn | String
70 | 显示卷动出现图片 | D8h | #nn | X, Y, DIR, Speed, Paa | V | V | V | V | V | V | V | V | V | V | V | V | V | V | V | V | V | V | V | V | V
|  | D8h | nn
71 | 显示循环卷动图片 | D9h | #nn | X, Y, DIR, Speed, Paa, Pbb, Pcc | V | V | V | V | V | V | V | V | V | V | V | V | V | V | V | V | V | V | V | V | V
|  | D9h | nn
72 | 取消循环卷动图片 | DBh | nn |  | V | V | V | V | V | V | V | V | V | V | V | V | V | V | V | V | V | V | V | V | V
73 | 显示环形指标图 | DCh | #nn | X, Y, R, Width, Color, Speed | V | V | V | V | V | V | V | V | V | V | V | V | V | V | V | V | V | V | V | V | V
|  | DCh | nn | S_Angle, A_Angle
74 | 画点 | DFh | #nn | Type, R, Color | V | V | V | V | V | V | V | V | V | V | V | V | V | V | V | V |  |  | V | V | V
|  | DFh | nn | X, Y
75 | 画条直线 | E0h | #nn: | X1, Y1, X2, Y2, Color, Width | V | V | V | V | V | V | V | V | V | V | V | V | V | V | V | V | V | V | V | V | V
|  | E0h | nn
76 | 画空心圆形 | E1h | #nn: | X, Y, R, Color | V | V | V | V | V | V | V | V | V | V | V | V | V | V | V | V | V | V | V | V | V
|  | E1h | nn
77 | 画实心圆形 | E2h | #nn: | X, Y, R, Color | V | V | V | V | V | V | V | V | V | V | V | V | V | V | V | V | V | V | V | V | V
|  | E2h | nn
78 | 画带框实心圆形 | E3h | #nn: | X, Y, R, Color, Color-F, Width | V | V | V | V | V | V | V | V | V | V | V | V | V | V | V | V | V | V | V | V | V
|  | E3h | nn
79 | 画空心椭圆形 | E4h | #nn: | X, Y, X-R, Y-R, Color | V | V | V | V | V | V | V | V | V | V | V | V | V | V | V | V | V | V | V | V | V
|  | E4h | nn
80 | 画实心椭圆形 | E5h | #nn: | X, Y, X-R, Y-R, Color | V | V | V | V | V | V | V | V | V | V | V | V | V | V | V | V | V | V | V | V | V
|  | E5h | nn
81 | 画带框实心椭圆形 | E6h | #nn: | X, Y, X-R, Y-R, Color, Color-F, Width | V | V | V | V | V | V | V | V | V | V | V | V | V | V | V | V | V | V | V | V | V
|  | E6h | nn
82 | 画空心矩形 | E7h | #nn: | X1, Y1, X2, Y2, Color | V | V | V | V | V | V | V | V | V | V | V | V | V | V | V | V | V | V | V | V | V
|  | E7h | nn
83 | 画实心矩形 | E8h | #nn: | X1, Y1, X2, Y2, Color | V | V | V | V | V | V | V | V | V | V | V | V | V | V | V | V | V | V | V | V | V
|  | E8h | nn
84 | 画带框实心矩形 | E9h | #nn: | X1, Y1, X2, Y2, Color Color-F, Width | V | V | V | V | V | V | V | V | V | V | V | V | V | V | V | V | V | V | V | V | V
|  | E9h | nn
85 | 画空心圆角矩形 | EAh | #nn: | X1, Y1, X2, Y2, X-R, Y-R, Color | V | V | V | V | V | V | V | V | V | V | V | V | V | V | V | V | V | V | V | V | V
|  | EAh | nn
86 | 画实心圆角矩形 | EBh | #nn: | X1, Y1, X2, Y2, X-R, Y-R, Color | V | V | V | V | V | V | V | V | V | V | V | V | V | V | V | V | V | V | V | V | V
|  | EBh | nn
87 | 画带框实心圆角矩形 | ECh | #nn: | X1, Y1, X2, Y2, X-R, Y-R, Color, Color-F, Width | V | V | V | V | V | V | V | V | V | V | V | V | V | V | V | V | V | V | V | V | V
|  | ECh | nn
88 | 画空心三角形 | EDh | #nn: | X1, Y1, X2, Y2, X3, Y3, Color | V | V | V | V | V | V | V | V | V | V | V | V | V | V | V | V | V | V | V | V | V
|  | EDh | nn
89 | 画实心三角形 | EEh | #nn: | X1, Y1, X2, Y2, X3, Y3, Color | V | V | V | V | V | V | V | V | V | V | V | V | V | V | V | V | V | V | V | V | V
|  | EEh | nn
90 | 画带框实心三角形 | EFh | #nn: | X1, Y1, X2, Y2, X-R, Y-R, Color, Color-F | V | V | V | V | V | V | V | V | V | V | V | V | V | V | V | V | V | V | V | V | V
|  | EFh | nn
91 | 画空心四边形 | F0h | #nn: | X1, Y1, X2, Y2, X3, Y3, X4, Y4, Color | V | V | V | V | V | V | V | V | [7 empty] | V | V | V | V | V | V
|  | F0h | nn
92 | 画实心四边形 | F1h | #nn: | X1, Y1, X2, Y2, X3, Y3, X4, Y4, Color | V | V | V | V | V | V | V | V | [7 empty] | V | V | V | V | V | V
|  | F1h | nn
93 | 画空心五边形 | F2h | #nn: | X1, Y1, X2, Y2, X3, Y3, X4, Y4, X5, Y5, Color | V | V | V | V | V | V | V | V | [7 empty] | V | V | V | V | V | V
|  | F2h | nn
94 | 画实心五边形 | F3h | #nn: | X1, Y1, X2, Y2, X3, Y3, X4, Y4, X5, Y5, Color | V | V | V | V | V | V | V | V | [7 empty] | V | V | V | V | V | V
|  | F3h | nn
95 | 画圆柱体 | F4h | #nn: | X, Y, X-R, Y-R, Height, Color, Color-F, Width | V | V | V | V | V | V | V | V | V | V | V | V | V | V | V | V | V | V | V | V | V
|  | F4h | nn
96 | 画方柱体 | F5h | #nn: | X1, Y1, X2, Y2, Width, Height, Color, Color-F | V | V | V | V | V | V | V | V | [7 empty] | V | V | V | V | V | V
|  | F5h | nn
97 | 画表格视窗 | F6h | #nn: | X, Y, Width, Height, CN, RN, C1, C2, C3, I-Width, O-Width, Mode | V | V | V | V | V | V | V | V | V | V | V | V | V | V | V | V | V | V | V | V | V
|  | F6h | nn
98 | 设定音量 | F7h |  | Volume (00~30) | [15 empty] | V | V | V | V | V | V
99 | 停止/暂停/继续 视频/音乐播放 | F8h |  | 00:停止, 01:暂停, 02:继续 | [15 empty] | V | V | V | V | V | V
100 | 播放MP3音乐 | F9h |  | REP(Bit7) + nn | [15 empty] | V | V | V | V | V | V
101 | 播放MP4视频 | FAh | nn | X, Y, Width, Height, Mode | [15 empty] | V | V | V | V | V | V
102 | 播放MP4视频 | FBh | #nn | X, Y, Width, Height, Mode | [15 empty] | V | V | V | V | V | V
|  | FBh | nn
103 | 矢量字库 | FCh | #nn | X, Y, Color, Color-B, Size, Alignment, Transparency |  |  | V(需要集通字库配合) | V(需要集通字库配合) | [11 empty] | V | V | V | V | V | V
|  | FCh | nn | String
104 | 矢量字库 | FDh | nn | X, Y, Color, Color-B, Size, Alignment, Transparency |  |  | V(需要集通字库配合) | V(需要集通字库配合) | [11 empty] | V | V | V | V | V | V