## BOM_LT32U03B_DEMO_V1.3_LT32U03B
BOM List
No. | Part Name | Specification | Designator | Qty | Footprint | Note | Supplier Part
1 | Bead | BEAD 0603 600R&100MHZ | L2 | 1 | L0603
2 | Capacitor | 0.1uF | C1,C11,C12,C14,C20,C21,C26,C29,C38,C40,C42 | 11 | C0603
3 | Capacitor | 1uF | C8,C10,C15,C16,C30,C37,C39,C41 | 8 | C0603
4 | Capacitor | 4.7uF | C13 | 1 | C0603
5 | Capacitor | 10uF | C7,C9 | 2 | CAP_0805
6 | Capacitor | 12pF | C31,C32 | 2 | C0603
7 | Capacitor | 15pF | C17,C18 | 2 | C0603
8 | Capacitor | 20pF | C23,C25 | 2 | C0603
9 | Connector | MICRO-USB | USB | 1 | USBMICRO
10 | Connector | TF-Card | SD | 1 | SD-MI2
11 | Header | Header 2 | P4 | 1 | HDR1X2
12 | Header | Header 14 | P1 | 1 | HDR1X14
13 | Header | Header 19 | P2,P3 | 2 | HDR1X19
14 | IC | HP5013 3-2 | U1 | 1 | SOT23-5
15 | IC | LT32U03B | U3 | 1 | QFN68E
16 | IC | XT25F128B/W25Q128B | U5 | 1 | SOP-8
17 | Resistor | 1M | R23 | 1 | R0603
18 | Resistor | 10K | R1,R2,R4,R5,R6,R7,R8,R9,R10,R19,R20,R21,R22,R25 | 14 | R0603
19 | Resistor | 22R | R11,R14 | 2 | R0603
20 | Resistor | 120R | R24 | 1 | R0603
21 | Resistor | 510R | R13,R16,R18 | 3 | R0603
22 | Switch | SW-PB | RST,S2,S3 | 3 | SW3X6SMT
23 | Oscillator | 12M | Y1 | 1 | M3225
24 | Crystal | 32.768KHZ | Y2 | 1 | CRY-ABS07