## BOM_LT32U03C_Demo_V2.1_LT32U03C
BOM List | [6 empty] | Supplier Part
No. | Part Name | Specification | Designator | Qty | Footprint | Note
1 | Battery | CR1220 | BAT1 | 1 | BAT-SMD
2 | Bead | BEAD 0603 600R&100MHZ | L1,L2 | 2 | L0603
3 | Capacitor | 0.1uF | C2,C5,C13,C14,C25,C26,C29,C33,C34,C48,C50,C51,C52 | 13 | C0603
4 | Capacitor | 1uF | C6,C7,C8,C24,C30,C39,C49,C53 | 8 | C0603
5 | Capacitor | 12pF | C31,C32 | 2 | C0603
6 | Capacitor | 15pF | C20,C22 | 2 | C0603
7 | Capacitor | 20pF | C15,C16 | 2 | C0603
8 | Capacitor | 22uF/50V | C1,C3 | 2 | C0805
9 | Connector | CON9 | USB1 | 1 | MICROUSB - SMT-DIP
10 | Connector | TF | SD1 | 1 | SD-MI2
11 | Diode | 1N4148 | D4,D5 | 2 | SOD_323
12 | ESD | ESD5621W15 | ESD3,ESD4 | 2 | ESD0402 |  | C71397
13 | Header | Header 2x7 | J3 | 1 | HDR-TH_14P-P2.54-V-M-R2-C7-S2.54 |  | C2883990
14 | Header | Header 2x17 | U1 | 1 | HDR-TH_34P-P2.54-V-F-R2-C17-S2.54 |  | C2883991
15 | Header | Header 2x18 | U6 | 1 | HDR-TH_36P-P2.54-V-F-R2-C18-S2.54-1
16 | Header | Header 4 | J2 | 1 | HDR1X4
17 | IC | AP1117-33 | UP1 | 1 | LM1117S
18 | IC | LT32U03C | U4 | 1 | LQFP-100
19 | IC | W25Q128BVSIG | U3 | 1 | SOP-8
20 | LED | LED | LED1 | 1 | LED-0603
21 | Resistor | 1M | R20 | 1 | R0603
22 | Resistor | 4.7K | R13,R16,R17,R18,R19 | 5 | R0603
23 | Resistor | 10K | R3,R4,R5,R6,R7,R8,R9,R15,R22,R23,R33,R34,R35,R36,R39,R40 | 16 | R0603
24 | Resistor | 22R | R2,R38 | 2 | R0603
25 | Resistor | 120R | R21 | 1 | R0603
26 | Resistor | 510R | R1,R10,R12 | 3 | R0603 |  | C194403
27 | Switch | PB21E09471-32 | SW1 | 1 | SW-TH_6P-L8.5-W8.5-P2.50-LS5.5-BL
28 | Switch | SW-PB | KEY1,KEY2,RST | 3 | SW3X6SMT
29 | Oscillator | 12M | Y1 | 1 | M3225
30 | Crystal | 32.768KHZ | Y3 | 1 | CRY-ABS07