## BOM_LT3688_V1.21_AD6.9_LT3688_V
BOM List
No. | Part Name | Specification | Designator | Qty | Footprint | Note
1 | Capacitor | 0.01uF | C43 | 1 | C0603
2 | Capacitor | 0.1uF | C1,C2,C4,C16,C17,C18,C70,C71,C72,C76,C81,C83,C111,C114,C117,C119,C131,C133,C134,C136,C137,C138,C142,C144,C145,C146,C147 | 27 | C0603
3 | Capacitor | 0.1uF/50V | C113 | 1 | C0603
4 | Capacitor | 1uF | C19,C40,C42,C73,C93,C140,C150 | 7 | C0603
5 | Capacitor | 4.7uF | C3,C151 | 2 | C0603
6 | Capacitor | 10uF | C5,C20,C23,C30,C32,C75,C80,C82,C110,C115,C116,C118,C135,C141,C143 | 15 | C0603
7 | Capacitor | 10uF/50V | C112 | 1 | C0603
8 | Capacitor | 15pF | C10,C11,C91,C92 | 4 | C0603
9 | Capacitor | 22pF | C21,C31 | 2 | C0603
10 | Capacitor | 33pF | C77,C78 | 2 | C0603
11 | Conncetor | MICROSD/TF_SLOT | J2 | 1 | TFCARD
12 | Connector | CTP | J6 | 1 | FPC10-0.5 - X
13 | Connector | FPC-40P/H2.0 UP contact | J5 | 1 | FPC40-0.5
14 | Connector | MIRCO-USB-5P | P0 | 1 | MICROUSB - SMT-DIP
15 | Connector | MIRCO-USB-5P | P1 | 1 | MICROUSB - SMT-DIP | Optional
16 | Crystal | 24MHz 12pF 20ppm | Y1 | 1 | XT3225
17 | Crystal | 32.768K | Y2 | 1 | XT32.768
18 | Diode | B340A | D3 | 1 | DO-214
19 | Diode | LDE-Green | LED1 | 1 | 0603LED
20 | Diode | LED-Green | POWER | 1 | 0603LED
21 | Diode | MMBZ5V6A | D1,D2,D5 | 3 | SOT-23
22 | Header | Header 1x2 | P3,P5 | 2 | XH2.54-LI-2P
23 | Header | Header 1x7 | P4 | 1 | SIP7_2.54
24 | Header | UART | P2 | 1 | SIP3_2.54
25 | IC | ANT8108 | U7 | 1 | SO8(9P)
26 | IC | BCT2028EUK25-TR | U4 | 1 | SOT23-5
27 | IC | FT232RL | U6 | 1 | SSOP-28 | Optional
28 | IC | HP2302 | U11 | 1 | SOT23-6
29 | IC | LP3220S-AB5F | U3 | 1 | SOT23-5
30 | IC | LT3688 | U1 | 1 | QFN88
31 | IC | PCF8563/AT8563 | U9 | 1 | SO8
32 | IC | SGM809-RXN3L/TR | U12 | 1 | SOT-23_L2.9-W1.3-P1.90-LS2.4-BR
33 | IC | TD6817TR | U2 | 1 | SOT23-5
34 | IC | XT25F128B/W25Q128B | U8 | 1 | SOP-8A
35 | Inductor | 2.2uH | L31 | 1 | NR5020
36 | Inductor | 4.7uH | L21 | 1 | NR5020
37 | Inductor | 10uH | L110 | 1 | IND6B
38 | Bead | BEAD 1206 600R | L20,L22,L24,L30,L32,L111 | 6 | L1206
39 | Capacitor | 220uF/6.3V Polarized (Radial) | C74 | 1 | CMD(6.3*7.7)
40 | Resistor | 0R | R0 | 1 | R0805
41 | Resistor | 0R | R8,R102 | 2 | R0603
42 | Resistor | 1K | R6,R7,R15,R23 | 4 | R0603
43 | Resistor | 2K 1% | R11,R12 | 2 | R0603
44 | Resistor | 2.2K | R70,R71 | 2 | R0603
45 | Resistor | 4.7K | R16,R17 | 2 | R0603
46 | Resistor | 8.2K | R72 | 1 | R0603
47 | Resistor | 10K | R110,R115,R116 | 3 | R0603
48 | Resistor | 12R | R112,R113 | 2 | R0805
49 | Resistor | 22R | R1,R2,R3,R4,R81,R82 | 6 | R0603
50 | Resistor | 22R | R80 | 1 | 8R4R
51 | Resistor | 47K | R83,R84,R94 | 3 | R0603
52 | Resistor | 47K | R85 | 1 | 8R4R
53 | Resistor | 100K | R73,R75 | 2 | R0603
54 | Resistor | 100K 1% | R5 | 1 | R0603
55 | Resistor | 100R | RP1,RP2,RP3,RP4 | 4 | 8R4R
56 | Resistor | 100R | RP50,RP51,RP52,RP53 | 4 | R0603
57 | Resistor | 150K %1 | R22 | 1 | R0603
58 | Resistor | 220K 1% | R14 | 1 | R0603
59 | Resistor | 470K %1 | R31 | 1 | R0603
60 | Resistor | 510K %1 | R32 | 1 | R0603
61 | Resistor | 680K %1 | R21 | 1 | R0603
62 | Switch | REST | S2 | 1 | SW3X6SMT