## BOM_STM32F103_LT7680_Demo_V1.0_
BOM List
No. | Part Name | Specification | Designator | Qty | Footprint | Note
1 | Battery | 3.3V/CR1220 | BT2 | 1 | Bat-SMD | Optional
2 | Bead | BEAD 0805 600R&100MHZ | L1,L2,L3,L5,L6,L81 | 6 | L0805
3 | Buzzer | BUZZER | HORN | 1 | BUZZER2F9MM | Optional
4 | Capacitor | 0.1uF | C2,C3,C4,C5,C6,C9,C11,C13,C15,C23,C25,C28,C30,C32,C33,C34,C38,C40,C46,C50,C51,C52,C54,C85,C86,C87,C90,C91,C94 | 29 | C0603
5 | Capacitor | 0.1uF50V | C44 | 1 | C0603
6 | Capacitor | 1uF | C1,C10,C12,C14,C22,C24,C26,C27,C29,C31,C37,C42,C53,C83,C84,C88,C89,C92,C93 | 19 | C0603
7 | Capacitor | 10uF/50V | C43,C80,C82 | 3 | C0805
8 | Capacitor | 12pF | C20,C21 | 2 | C0603
9 | Capacitor | 15pF | C16,C17,C18 | 3 | C0603
10 | Capacitor | 22pF | C55,C56,C57,C58 | 4 | C0603
11 | Capacitor | 22uF/50V | C19 | 1 | C1206
12 | Capacitor | 22uF/50V | C41,C45,C47 | 3 | C0805
13 | Capacitor | 100pF | C81 | 1 | C0603
14 | Connector | FPC10-0.5 | J2 | 1 | FPC10-0.5
15 | Connector | FPC40-0.5 | J1 | 1 | FPC40-0.5
16 | Connector | FPC50-0.5 | TFT-7 | 1 | FPC50-0.5 | Optional
17 | Connector | MICRO-USB | USB1 | 1 | USBMICRO
18 | Connector | SD-Card | U4 | 1 | SD-MI2
19 | Diode | 1N4148 | D4,D5 | 2 | SOD_323
20 | Diode | B340A | D3 | 1 | DO-214
21 | Diode | DAN217U | DD1,DD2 | 2 | SOT-23
22 | Diode | LED-Greeen | LED1 | 1 | LED-0603
23 | Diode | PESD0402MS05 | ESD1,ESD2,ESD3,ESD4,ESD5,ESD6,ESD7,ESD8,ESD9,ESD10 | 10 | ESD0402
24 | Diode | SS16 | D1 | 1 | DO-214
25 | Diode | SS34 | D2 | 1 | DO-214
26 | Header | Header 1x4 | LCD_TFT,RTP1 | 2 | HDR1X4
27 | Header | Header 1x5 | J3 | 1 | HDR1X5
28 | Header | Header 1x6 | P1 | 1 | SIP-6P
29 | IC | AP1117-33 | UP1 | 1 | LM1117S
30 | IC | G5126 | U6 | 1 | SOT23-6
31 | IC | HP2301(FP6736) | U9 | 1 | SOT23-5 | Optional
32 | IC | LT7680 | U1 | 1 | QFN68BAAA
33 | IC | STM32F103-LQFP64 | U2 | 1 | LQFP64
34 | IC | TSC2046 | U8 | 1 | TSSOP-16_L5.0-W4.4-P0.65-LS6.4-BL-1 | Optional
35 | IC | XT25F128B/W25Q128B/W25N01 | U3 | 1 | SOP-8A
36 | Inductor | 10uH/1A | L4,L80 | 2 | IND6B
37 | Resistor | 0R | R52,R65,R85 | 3 | R0603
38 | Resistor | 1M | R9 | 1 | R0603
39 | Resistor | 2.2K | R86 | 1 | R0603
40 | Resistor | 3.3K | R88 | 1 | R0603
41 | Resistor | 4.7K | R43 | 1 | R0603
42 | Resistor | 10K | R2,R6,R13,R14,R19,R20,R21,R22,R34,R35,R36,R37,R38,R49,R66,R80,R89,R90,R91,R93,R94,R95,R96,R98,RS0,RS1 | 26 | R0603
43 | Resistor | 10K NC | R48 | 1 | R0603
44 | Resistor | 10R | R42,R44,R45,R46,R55,R56 | 6 | R0603
45 | Resistor | 18K | R82 | 1 | R0603
46 | Resistor | 22R | R3,R4,R29,R32,R39,R40,R41,R51 | 8 | R0603
47 | Resistor | 22R | RR1,RR2,RR3,RR4,RR5,RR6 | 6 | 8R4R
48 | Resistor | 100K | R27,R50 | 2 | R0603
49 | Resistor | 100R | R12,R25,R26,R28,R33,R57,R58,R60,R61,R62 | 10 | R0603
50 | Resistor | 120K | R81,R84 | 2 | R0603
51 | Resistor | 130K | R87 | 1 | R0603
52 | Resistor | 150K | R83 | 1 | R0603
53 | Resistor | NC | R92,R97 | 2 | R0603
54 | Transistor | SS8050 | Q1 | 1 | SOT-23
55 | Oscillator | 8MHZ | Y2 | 1 | H49S/SMD
56 | Oscillator | 12MHZ | Y3 | 1 | CRYSTAL-3225 | Optional
57 | Crystal | 32.768KHZ | Y1 | 1 | CRY-ABS07