## BOM_Board1_LT768 - Develop-2020
BOM List
No. | Part Name | Specification | Designator | Qty | Footprint | Note
1 | Bead | 0805 600R | L1,L3 | 2 | L0805
2 | Buzzer | BUZ | BU | 1 | BUZZER/9MM
3 | Capacitor | 0.1uF | C2,C3,C4,C5,C6,C7,C8,C9,C11,C13,C15,C19,C21,C24,C25,C32,C49,C56,C63,C66,C70,C71,C72,C73,C80,C81 | 26 | C0603
4 | Capacitor | 0.1uF 50V | C55 | 1 | C0603
5 | Capacitor | 0.22UF | C69 | 1 | C0603
6 | Capacitor | 1uF | C1,C10,C12,C14,C18,C20,C22,C23,C33,C40,C60 | 11 | C0603
7 | Capacitor | 1uF | C48 | 1 | C0805
8 | Capacitor | 1uF 50V | C58,C65,C68 | 3 | C0603
9 | Capacitor | 4.7uF 50V | C54 | 1 | C0805
10 | Capacitor | 10uF | C47 | 1 | C0805
11 | Capacitor | 10uF/A型 | C61 | 1 | C3528
12 | Capacitor | 15pF | C16,C17 | 2 | C0603
13 | Capacitor | 20pF | C62 | 1 | C0603
14 | Capacitor | 20pF NC | C57,C64,C67 | 3 | C0603
15 | Capacitor | 22uF/A型 | C52,C53,C59 | 3 | C3528
16 | Connector | COM2 | BL | 1 | HA01
17 | Connector | COM40 | J6 | 1 | FPC40-0.5
18 | Connector | COM50 | J5 | 1 | FPC50-0.5
19 | Connector | DCJACK | DC | 1 | JACK/DC6
20 | Diode | B340A | D1 | 1 | DO-214
21 | Diode | MBR0540 | D2,D3,D4,D5 | 4 | DO-214
22 | Diode | SS34 | D6 | 1 | DO-214
23 | Zener Diode | ZMM5V6 | D7,D8 | 2 | TA/SMA
24 | Fuse | FUSE | FUSE | 1 | FUSE/SMB
25 | Header | COM2 | HORN,I2C,POWER | 3 | JACK/2.54MM
26 | Header | COM4 | J3,J7 | 2 | SIP-4P
27 | Header | COM7 | J1,J2 | 2 | COM7
28 | Header | COM24 | J4 | 1 | SIP-24P
29 | IC | AMS1117 | U9 | 1 | SOT223
30 | IC | AT24C | U8 | 1 | SO8-OPT
31 | IC | HP2302 | U2 | 1 | SOT23-6
32 | IC | LT768-136 | U1 | 1 | LQFP128L
33 | IC | LT1613 | U5,U6 | 2 | SOT23-5
34 | IC | LT1617 | U7 | 1 | SOT23-5
35 | IC | TD6817 | U4 | 1 | SOT23-5
36 | IC | W25Q128JVSIQ | U3,U10 | 2 | SOP-8
37 | Inductor | 4.7UH | L7 | 1 | IND6B
38 | Inductor | 10UH | L4,L5,L6,L8 | 4 | IND8A
39 | LED | LED | LED1 | 1 | LED-0603
40 | Transistor | NPN_B1E2C3 | Q1 | 1 | SOT23
41 | Resistor | 1K | R47 | 1 | R0603
42 | Resistor | 1M | R1 | 1 | R0603
43 | Resistor | 4.7K | R43 | 1 | R0603
44 | Resistor | 10K | R3,R4,R7,R8,R10,R13,R14,R15,R20,R21,R22,R26,R27,R57,R59,R61,R62,R63,R64,R65,R66,R67,R73 | 23 | R0603
45 | Resistor | 10K NC | R2,R5,R6,R9 | 4 | R0603
46 | Resistor | 10R | R52,R55 | 2 | R0805
47 | Resistor | 22R | R16,R17,R18,R19 | 4 | R0603
48 | Resistor | 39K | R60 | 1 | R0603
49 | Resistor | 65K | R58 | 1 | R0603
50 | Resistor | 100K | R23,R24 | 2 | R0603
51 | Resistor | 100R | R12,R25 | 2 | R0603
52 | Resistor | 100R NC | R11 | 1 | R0603
53 | Resistor | 130K | R56 | 1 | R0603
54 | Resistor | 150K | R53 | 1 | R0603
55 | Resistor | 560R | R46 | 1 | R0603
56 | Resistor | 680K | R54 | 1 | R0603
57 | Resistor | NC 10K | R48 | 1 | R0603
58 | Parallel Resistor | 10K | RP1,RP2,RP3,RP4,RP5,RP6 | 6 | 8R4R
59 | Parallel Resistor | 100R | RP7,RP8,RP9,RP10,RP11,RP12 | 6 | 8R4R
60 | Switch | SW-SPST-NO | S1 | 1 | SW-TH_5.8ZSPT
61 | Switch | SWDIP | SW1 | 1 | SW12
62 | TVS | MMBZ5V6A | TVS | 1 | SOT23
63 | Oscillator | 10MHZ 3225 | Y1 | 1 | CRYSTAL-3225